## 12м
|  | Предварительная ведомость материалов |  |  |  |  | Укажите тип обшивки
Проектно-расчетный отдел | [6 empty] | наружная | 2
[7 empty] | внутренняя | 0
| Снег/Ветер : | 3 | 2 |  | ТЗ № | 22285 | [7 empty] | к/б
место стр | Коркино | [5 empty] | нет обшивки |  | 0
обьект | Ангар |  |  |  | альбом |  | оцинкованный профлист |  | 1 |  |  | шаг | выс | 2ур | 3ур
| Пролет, м : | 18 |  |  | ур. отв | 2 | окрашенный профлист |  | 2 |  | 3сн | 6 | 6 | (2,5/2,5) | (2/2)
| Длина, м : | 48 |  |  | Ст.огн. | 5 | сайдинг (горизонт) |  | 3 |  |  |  | 3 | (1,5/2,5) | (1,5/2)
| Высота, м : | 6 |  |  |  |  | фасадная панель (верт.) |  | 4 |  | 4сн | 5 | 6 | (2,5/2,5) | (2/2)
шаг рам, м : |  | 4 |  |  |  |  | ГВЛ |  | 5 |  |  |  | 3 | (2/2,5) | (1,5/2)
| наружная обшивка : | СП |  |  |  |  | Альбом-1 | Выбрать 1или 2 |  |  | 5сн | 5 | 6 | (2,5/3) | (2/2,5)
| внутренняя обшивка : | нет |  |  |  |  | Проект-2 | 1 | расчет балки |  |  |  | 3 | (2/3) | (2/2,5)
|  |  | утепление кровли: | 150 | мм |  |  |  | 0.26167 |  |  | 2ур | 3ур
|  |  | утепление стен: | 100 | мм |  |  |  | 0.96596 |  | 3сн | ТПС 245х65х2 | ТПС 200х65х2
[8 empty] | Кол.-во рам | 18.6343 |  | шаг6
|  |  | перегородки | 0 | м2 |  |  | 13 |  |  | 4сн | ТПС 200х65х2 | ТПС 200х2
МАТЕРИАЛЫ ЗАО "ИНСИ" | [7 empty] | эл. Рамы | цена п м | вес пм | шаг5
№ п.п. | наименование | кол-во | ед. изм | цена ед. | цена | общий вес, кг | вес элемента,кг | ПГС-S 300х80х1,5 | 1043.7 | 5.974 | 5сн | ТПС 245х65х2 | ТПС 200х65х2
1 | Каркас | [6 empty] | ПГС-S 300х80х2 | 1370.25 | 7.913 | шаг5
б | ПГС-сигма 300х80х3 | 484.492 | п.м. | 1712.55 | 829716.8207 | 5668.5567 | 11.7 | ПГС-S 300х80х2,5 | 1693.65 | 9.668
к | ПГС -сигма 245х80х2,5 | 308.36 | п.м. | 1289.4 | 397599.384 | 2682.732 | 8.7 | ПГС-S 300х80х3 | 2020.2 | 11.744
р | ПГС 145х70х2 | 0 | п.м. | 833.7 |  |  | 4.82 | ПГС 145х50х1,5 | 532.35 | 3.07
390/1,51 | ПС 145х45х1,5 | 1344 | п.м. | 429 | 576576 | 3964.8 | 2.95 | ПГС 145х50х2 | 704.55 | 4.08
с/з | ПП150х1,5 | 0 | п.м. | 405.3 | 0 | 0 | 2.7 | ПГС 145х70х1,5 | 630 | 3.64
вод | ПС 145х1,5 | 192 | п.м. | 450.45 | 86486.4 | 566.4 | 2.95 | ПГС 145х70х2 | 833.7 | 4.82
тяж | Лист пл. оц. 1мм (тяж) | 51.48 | м2 | 782.8 | 40298.544 | 409.266 | 7.95
| ПШ 61х1 | 66 | п.м. | 200 | 13200 | 107.448 | 1.628
| Фс11, Фс14 | 650 | шт. | 291 | 189150 | 910 | 1.4 | ТПС 150х1,5 | 507 | 2.86
| Фс12 | 1300 | шт. | 114 | 148200 | 650 | 0.5 | ТПС 150х65х1,5 | 570 | 3.338
| Накладные расходы: | 2% |  |  | 45624.543 |  |  | ТПС 200х1,5 | 604 | 3.457
| Итого каркас |  |  |  | 2326851.6917 | 14959.2027 |  | ТПС 200х2 | 779 | 4.529 |  | Прогоны без проц
2 | Стены | [6 empty] | ТПС 200х65х1,5 | 666 | 3.936
| ПС 245х65х1,5 |  | п.м. | 476.7 | 0 | 0 | 1.406 | ТПС 200х65х2 | 882 | 5.164
| ПС 245х65х1,2 окр. | 0 | п.м. | 1256.85 | 0 | 0 | 3.7 | ТПС 245х65х1,5 | 753 | 4.473
| ПС 145х1,5 окр. | 0 | п.м. | 1023.75 | 0 | 0 | 3.66 | ТПС 245х65х2 | 997 | 5.8
| ПС 145х1,2 окр. | 0 | п.м. | 835.8 | 0 | 0 | 3.09 | ТПП 110х1 | 218.4 | 1.406 | ТПП 110х1,2 | 302.4 | 1.69
| У.115 внутр.2м МП | 94.7368 | шт | 800 | 75789.4737 | 85.2632 | 0.9 | ТПП 150х1 | 262.5 | 1.727
| У 115 наруж.2м. МП | 12.6316 | шт. | 800 | 10105.2632 | 29.0526 | 2.3 | ТПП 150х1,5 | 476.7 | 2.559 | ТПП 150х1,2 | 362.25 | 2.02
нар.окр | С-18 0,5мм | 0 | м2 | 550.85 | 0 | 0 | 5.3 | ТПП 200х1 | 318.15 | 2.118
| КФ | 0 | м2 | 1868 | 0 | 0 | 5 | ТПС 145х1,5 | 521.85 | 2.8
вн.оц | С-18 0,5мм | 0 | м2 | 810 |  |  | 5.3 | ТПС 195х1,5 | 618.45 | 3.09
| Накладные расходы: | 2% |  |  | 1717.8947 |  |  | ПШ 61х1 | 223 | 1.63
| Итого стены |  |  |  | 87612.6316 | 114.3158 |  | ПШ 28х0,7 | #N/A | 0.78
3 | Перкрытие | [6 empty] | ПШ 40х1 | 190 | 1.4
гл.б | ПГС-S 300х80х3 | 468 | п.м. | 2020.2 |  |  | 11.744
вт.б | ПГС-S 300х80х1,5 | 624 | п.м. | 1043.7 |  |  | 5.974
ст | ПГС-S 300х80х2 | 132 | п.м. | 1370.25 |  |  | 7.913
| С-44 0,7 оц | 950.4 | м2 | 924.6115 |  |  | 7
| Фс11, Фс14 | 500 | шт. | 291 |  |  | 1.4
| Фс12 | 1000 | шт. | 114 |  |  | 0.5
| Накладные расходы: | 2% |  |  | 0
| Итого перекрытие |  |  |  | 0 | 0
3 | Перегородки | [9 empty] | С-18 0,5мм | 810 | 5.3
| ТПП 110х1 | 0 | п.м. | 218.4 | 0 | 0 | 1.406 |  |  |  | элемент | руб/м.кв(окр) | руб/м.кв(оц) | вес кг/м.кв.
окр | МП 20 0,5мм | 0 | п.м. | 787.75 | 0 | 0 | 5.3 |  |  |  | С-13 0,5мм | #N/A | #N/A | 4.6
| Накладные расходы: | 2% |  |  | 0
| Итого перегородки |  |  |  | 0 | 0 |  |  |  |  | МП 20 0,5мм | 787.75 | 590.4445 | 5.3
3 | Водосток |  |  | ф 150мм |  |  |  | ф100
| Труба | 60 | п.м. | 625 | 37500 | 90 | 1.5 | 585 |  |  | С-8 0,5 мм | 1 | 555 | 4.6
| Желоб | 96 | п.м. | 425 | 40800 | 144 | 1.5 | 466
| Держатель трубы | 30 | шт. | 265 | 7950 | 15 | 0.5 | 351 |  |  | Сайдинг | 1035
| Держатель желоба | 137.1429 | шт. | 325 | 44571.4286 | 68.5714 | 0.5 | 351 |  |  | ПФ | 1255 |  | 5
| Заглушка желоба | 4 | шт. | 90 | 360 | 2 | 0.5 | 129 |  |  | КФ | 1868
| Колено сливное | 10 | шт. | 410 | 4100 | 5 | 0.5 | 463 |  |  | С-44 0,5мм | 868.25 | 648.531 | 5.3
| Колено угловое | 20 | шт. | 410 | 8200 | 10 | 0.5 | 463
| Соединитель желоба | 19.2 | шт. | 345 | 6624 | 9.6 | 0.5 | 64 |  |  | С-44 0,7мм | 1265 | 924.6115 | 7.4
| Патрубок | 10 | шт. | 531 | 5310 | 5 | 0.5 | 352
| Накладные расходы: | 2% |  |  | 3108.3086 | [5 empty] | Н-60 0,7 | 0 | 0 | 8.8
| ИТОГО водосток |  |  |  | 158523.7371 | 349.1714
4 | Кровля | [9 empty] | Н-35 0,7 | 0 |  | 7.4
| Лист 0.7мм оц | 26.4 | м2 | 603.84 | 15941.376 | 147.84 | 5.6
| Конек плоский (2м) | 26 | шт. | 1692 | 43992 | 44.2 | 1.7 | элемент | ок р/шт | оц р/шт | вес кг/п.м
| вент. Конька | 0 | шт. | 732 |  |  | 5
| Фронтон (2м) | 20 | шт. | 732 | 14640 | 33.24 | 1.662 | Конек | 1903.25 | 1575.5 | 1.64
вн.оц | С-18 0,5мм | 0 | м2 | 810 | 0 | 0 | 5.3 | Фронон | 920 | 747.5 | 1.03
нар.ок | С-44 0,7мм | 0 | м2 | 804.01 | 0 | 0 | 7.4 | Уголок 50х50 вн | 736 | #N/A | 0.93
| Снегозадержатель | 0 | шт. | 1807 | 0 | 0 | 4 | Уголок 50х50 нар | 736 |  | 0.93
| Уплотнитель (2м) | 52 | шт. | 612 | 31824 | 0 |  | Уголок 85х85 вн | 920 | 747.5 | 2.3
| Накладные расходы: | 2% |  |  | 2127.9475 |  |  | Уголок 85х85 нар | 920 | 747.5 | 2.3
| Итого кровля |  |  |  | 108525.3235 | 225.28
|  | Итого материалы: |  |  | 2681513.384 | 15647.9699
ДОПОЛНИТЕЛЬНЫЕ МАТЕРИАЛЫ | [9 empty] | 120х3 | 0.011
1 | Каркас | [6 empty] | тр кв | п.в,т/п.м | 60х3 | 0.00525
| Саморез 5,5x25 | 8242 | шт. | 2.2885 | 18861.817 | 35.4406 | 0.0043 | 80*4 | 0.0096 | 80х3 | 0.0072
| Дюбель гвоздь 6х60 | 265 | шт. | 1.6215 | 429.6975 | 1.272 | 0.0048 | 120*4 | 0.01457 | Средний вес фасонки |  | Вес фасонок на раму
| Болт М12х40 | 208 | шт. | 11.661 | 2425.488 | 10.4 | 0.05 | 160*4 | 0.0194 |  | т | 258 | кг
| Гайка М12 | 208 | шт. | 5.129 | 1066.832 | 3.328 | 0.016 | 180*5 | 0.02747 |  |  | М16х50(на раму) |  | 326.6154
| Шайба 12 | 208 | шт. | 0.9775 | 203.32 | 1.04 | 0.005 | уголки |  | количество рам |  | длина | высота | шаг
[7 empty] | 0 | 63*5 | 0.00481 | 13 | шт | 48 | 6 | 4
[7 empty] | 0 | 75*5 | 0.0058
[7 empty] | 0 | 80*6 | 0.0074 | гор.св/м | 6.0208
| Болт М16х50 | 4246 | шт. | 27.3125 | 115968.875 | 509.52 | 0.12 | 90*6 | 0.0084 | дл верт св | 7.2111
| Гайка М16 | 4246 | шт. | 13.3515 | 56690.469 | 157.102 | 0.037 | 100*7 | 0.01079 | Количество распорок из трубы |  |  | РАСПОРКИ ПГС
| Шайба 16 пруж | 4246 | шт. | 2.3805 | 10107.603 | 46.706 | 0.011 | 110*7 | 0.01189 | 3 | шт |  | 3
| Конструкции из труб | 4.0486 | т | 137430 | 556399.5325 | 4048.6032 | 1000 | 125*8 | 0.0155
9.3074 | Уголок | 1.9048 | т | 166750 | 317618.73 | 1904.76 | 1000 | 140*9 | 0.01941
| Лист | 3.354 | т | 137770 | 462080.58 | 3354 | 1000 |  | Легир Ме -45
| Накладные расходы: | 2% |  |  | 30837.0589 |  |  | 0.010772 | 179400
| Итого каркас |  |  |  | 1572690.0028 | 10072.1718 |  |  | 183430
2 | Стена | [7 empty] | 173650
| СП 100 | 746 | м2 | 2740 | 2044040 | 14994.6 | 20.1 | [5 empty] | Стены | Кровля | вес
| Сз под СП 5,5х140 | 1230.9 | шт | 51.9 | 63883.71 | 6.1545 | 0.005 | 4 | пл панели м2 |  |  | СП 80 | 4048 | 2920 | 18.2
| БК шнур | 1452 | м,п | 63.3 | 91911.6 | 0
| Саморез 4,8x20 | 0 | шт. | 2.346 | 0 | 0 | 0.0026 |  | ок | оц |  | СП 100 | 4185.5 | 4471.5 | 20.1
| Штрипс (защита рам) | 0 | м2 | 1786.4 | 0 | 0 | 14 | Саморез 4,8x20 | 2.346 | 1.8975 |  | СП 150 | 4746.5 | 4983 | 24.85
| Утеплитель | 0 | м3 | 4140 | 0 | 0 | 30 |  | 5 | 4и3 | 2 | СП 120 | 4449.5 | 4730 | 22
| ГВЛ | 792 | м2 | 322.3833 |  |  | 10 | Утеплитель | 4140 | 4150 | 4650 | СП 200 | 5137 | 5417.5 | 29.6
| саморез 3,5х25 | 15840 | шт. | 0.92 |  |  | 0.003 |  | 3450 |  |  | СП 250 | 6682.5 | 6979.5 | 36.85
| ПС 50х50 (под гвл) | 2760 | п.м. | 241.5 |  |  | 0.7 |  |  |  |  | с\з 5,5х115 | 43.1
| ИзоспанВ | 0 | м2 | 42 | 0 | 0 | 0.2 |  |  |  |  | с\з 5,5х140 | 51.9
| Изоспан АМ | 0 | м2 | 89.14 | 0 | 0 | 0.2 |  |  |  |  | с\з 5,5х190 | 94.8
| Накладные расходы: | 2% |  |  | 43996.7062 | [6 empty] | с\з 5,5х160 | 71.1
| Итого стена |  |  |  | 2243832.0162 | 15000.7545 |  | ГВЛ | 280.6 |  |  | с\з 5,5х240 | 145.7
3 | Перегородки | [6 empty] | ГКЛ |  |  |  | с\з 5,5х285 | 188.9
| саморез 4,2*16 | 0 | шт. | 0.6095 | 0 | 0 | 0.002 | ГВЛВ | 337.7167
| утеплитель 100мм | 0 | м3 | 4140 | 0 | 0 | 30
| Саморез 4,8x20 | 0 | шт | 2.346 | 0 | 0 | 0.0026
| СП 200 | 0 | м2 | 4205 | 0 | 0 | 29.6
| с\з 5,5х240 | 0 | шт | 145.7 | 0 | 0 | 0.005
| БК шнур | 0 |  | 63.3 | 0 | 0
| ГВЛ | 0 | м2 | 322.3833 | 0 | 0 | 10
| саморез 3,5х25 | 0 | шт. | 0.92 | 0 | 0 | 0.003
| Накладные расходы: | 2% |  |  | 0
| Итого перегородки |  |  |  | 0 | 0
4 | Перекрытие
| Утепление | 181.44 | м3 | 0 |  |  | 20 | Пл. перекрытия
| Изоспан В | 2073.6 | м2 | 42 |  |  | 0.13 | 864
| ГВЛ | 2592 | м2 | 322.3833 |  |  | 10
| Саморез 3,5x32(45) | 77760 | шт | 0.92 |  |  | 0.004
| Саморез 4,8x20 | 7603.2 | шт | 2.346 |  |  | 0.0026
| Саморез 5,5x25 | 17280 | шт | 2.2885 |  |  | 0.0043
| Непредвиденные расходы | 2% |  |  | 0
| Итого перекрытие |  |  |  | 0 | 0
3 | Кровля
| Саморез 4,8x20 | 0 | шт. | 2.346 | 0 | 0 | 0.0026
| Утеплитель | 138.348 | м3 | 3450 |  |  | 30
| СП 150 | 889.92 | м2 | 3320 | 2954534.4 | 22159.008 | 24.9
| с\з 5,5х190 | 1478.4 | шт | 94.8 | 140152.32 | 7.392 | 0.005
| БК шнур | 1967.783 | п.м. | 63.3 | 124560.664 | 0
| ГВЛ + на рамы | 0 | м2 | 385.25 | 0 | 0 | 10 | 14 | кол*во прогонов
| саморез 3,5х25 | 0 | м2 | 0.92 | 0 | 0 | 0.003
| Линотерм | 1344 | п.м. | 69
| ИзоспанВ | 1080 | м2 | 42 |  |  | 0.2
| Изоспан АМ | 1080 | м2 | 89.14 |  |  | 0.2
| Накладные расходы: | 2% |  |  | 64384.9477 | 0 |  | Площадь обьекта
| Итого кровля |  |  |  | 3283632.3317 | 22166.4 |  | 864 | м/кв
| Итого дополнительные материалы: |  |  |  | 7100154.3507 | 47239.3263
| Рекомендуемая цена реализации |  |  |  | 9781667.7347
| Упаковка |  |  | 2% | 195633.3547
| ИТОГО Цена + упаковка |  |  |  | 9977301.0894
|  |  | Цена м.кв | 11547.8022 | Вес на м.кв | 72.7862
28.9715
| Вес здания |  |  | Кг | 62887.2962
| Каркас |  |  | Руб | 3977532.5284 |  |  |  |  | перегородки | 0
| Стеновое ограждение |  |  | Руб | 2378073.5407 |  |  |  |  | периметр ок | 98
| Кровельное ограждение |  |  | Руб | 3621695.0202 |  | 9977301.0894
| Перекрытие |  |  | Руб | 0 |  |  |  | Проемы
| Перегородки |  |  | Руб | 0 |  |  |  | ширина, м | высота, м | кол-во | площадь, м2 | Цена за м2 | отм низа окна
| ОКНА/ВОРОТА/ДВЕРИ |  |  | Руб | 1855502 |  |  | окна | 46 | 1 | 1 | 46 | 6095 | 4
[8 empty] | окна | 1 | 2 | 0 | 0 | 6095
| Срок проектных работ (АС,КМ,КМД) |  |  | Р.Дн. |  |  |  | двери | 1 | 2 | 2 | 4 | 29463
| Стоимость проектных работ |  |  | Руб |  |  |  | ворота | 4 | 4.5 | 2 | 36 | 40480
Расчет условный!
| Учтен жб цоколь 500мм | [12 empty] | ПРОЕКТНЫЕ РАБОТЫ | альбом
[15 empty] | АС, КМ, КМД |  |  | р.д.
[14 empty] | окна/ворота/двери |  |  | 1855502
[14 empty] | Каркас |  | 3804350.5858
[14 empty] | Ограждающие конструкции |  | 200060.7142
[14 empty] | Перекупные материалы |  | 6024200.208
ГКЛ/ГВЛ
[14 empty] | Перегородки |  | 0
|  | расход на 1м2 |  |  |  | цена ед. | [7 empty] | Водосток |  | 158523.7371
0 | ПП 110x1 | 1 | 0 | п.м | перегородки | 93 | [7 empty] | СТОИМОСТЬ ПРОЕКТИРОВАНИЯ |  |  |  | р.
| Z обр профиль | 2 | 0 | п.м |  | 61 | 0 | количество температурных блоков кранового пути
| саморез 4,2*16 | 10 | 0 | шт |  | 0.33
| утеплитель 100мм | 0.11 | 0 | м3 |  | 1741
| ПС-13 | 2.2 | 0 | м2 |  | 210 | цена | вес ед | вес,кг
| саморез 4,8*20 | 14 | 0 | шт |  | 2.63 | 0 | 1.56 | 0
[7 empty] | 0 | 1.15 | 0
[7 empty] | 0 | 0.0018 | 0
[7 empty] | 0 | 22 | 0
[7 empty] | 0 | 4.412 | 0
[7 empty] | 0 | 0.0053 | 0
[7 empty] | 0 |  | 0
[7 empty] | 0 | с-13 на перегородках
Note on C5: Nata: Заполнять только голубые ячейки
Note on B34: 111: Стеновье стойки и прогоны
Note on B37: 111: Нщ5 по фундаменту
Note on B72: 111: Нщ3 по коню
Note on I163: Nata: Черняк под ворота считать вручную!!!

## 15
|  | Предварительная ведомость материалов |  |  |  |  | Укажите тип обшивки
[12 empty] | 2ур | 3ур
[7 empty] | наружная | 2
[7 empty] | внутренняя | 0 |  |  | 3снег | шаг 5 | шаг6
| Снег/Ветер : | 3 | 2 |  | ТЗ № | 10107
место стр | Челябинск | [5 empty] | нет обшивки |  | 0 |  | 4снег | шаг4 | шаг5
обьект | АТ |  |  |  | альбом |  | оцинкованный профлист |  | 1
| Пролет, м : | 15 |  |  | ур. отв | 3 | окрашенный профлист |  | 2 |  | 5снег | шаг3,5 | шаг4
| Длина, м : | 60 |  |  | Ст.огн. | 5 | сайдинг (горизонт) |  | 3
| Высота, м : | 6 |  |  |  |  | фасадная панель (верт.) |  | 4
шаг рам, м : |  | 6 |  |  |  |  | ГВЛ |  | 5 |  |  | прогоны
| наружная обшивка : | окрашенный профлист | С/П |  |  |  | Альбом-1 | Выбрать 1или 2 |  |  | 3 снег | ТПС 200х2 | ТПС 200х65х2
| внутренняя обшивка : | нет |  |  |  |  | Проект-2 | 1 | расчет балки |  | 4снег | ТПС 200х65х1,5 | ТПС 200х2
|  |  | утепление кровли: | 150 | мм |  |  |  | 0.26167 |  | 5снег | ТПС 200х2 | ТПС 200х1,5
|  |  | утепление стен: | 100 | мм |  |  |  | 0.96596
[8 empty] | Кол.-во рам | 15.5286 |  |  |  | кол/б
|  |  | перегородки | 0 | м2 |  |  | 11 |  |  |  | до3м | 2/3 | 2/2,5
МАТЕРИАЛЫ ЗАО "ИНСИ" | [7 empty] | эл. Рамы | цена п м | вес пм | 3снег | 6м | 2,5/3 | 2,5/3
№ п.п. | наименование | кол-во | ед. изм | цена ед. | цена | общий вес, кг | вес элемента,кг | ПГС-S 300х80х1,5 | 1043.7 | 5.974 | 4снег | до3м | 2/3 | 2/3
1 | Каркас | [6 empty] | ПГС-S 300х80х2 | 1370.25 | 7.913 |  | 6м | 2,5/3 | 2,5/3
б | ПГС-S 300х80х2 | 341.629 | п.м. | 1370.25 | 468117.1281 | 2703.3102 | 7.913 | ПГС-S 300х80х3 | 2020.2 | 11.744 | 5снег | до3м | 2/3 | 2/2,5
к | ПГС-S 300х80х2 | 260.92 | п.м. | 1370.25 | 357525.63 | 2064.66 | 7.913 | ПГС-S 300х80х2,5 | 1693.65 | 9.668 |  | 6м | 2,5/3 | 2/3
р | ПГС 145х70х2 | 204 | п.м. | 833.7 | 170074.8 | 983.28 | 4.82 | ПГС 145х50х1,5 | 532.35 | 3.07
пр | ПС 200х65х2 (2,5м) | 963.2 | п.м. | 882 | 849542.4 | 5186.832 | 5.385 | ПГС 145х50х2 | 704.55 | 4.08
с/з | ПП150х1,5 | 0 | п.м. | 533 | 0 | 0 | 2.559 | ПГС 145х70х1,5 | 630 | 3.64
| ПС 145х1,5 водосток | 240 | п.м. | 521.85 | 125244 | 672 | 2.8 | ПГС 145х70х2 | 833.7 | 4.82
| Лист пл. оц.1мм | 18.15 | м2 | 1061.312 | 19262.8128 | 108.9 | 6
| ПШ 61х1 | 85.8 | п.м. | 223 | 19133.4 | 139.854 | 1.63
| Фс11, Фс14 | 495 | шт. | 291 | 144045 | 693 | 1.4 | ТПС 150х1,5 | 507 | 2.86
| Фс12 | 990 | шт. | 114 | 112860 | 495 | 0.5 | ТПС 150х65х1,5 | 570 | 3.338
| Накладные расходы: | 5% |  |  | 113290.2585 |  |  | ТПС 200х1,5 | 604 | 3.457
| Итого каркас |  |  |  | 2379095.4295 | 13046.8362 |  | ТПС 200х2 | 779 | 4.529
2 | Стены | [6 empty] | ТПС 200х65х1,5 | 666 | 3.936
нс | ТПП 150х1,5 | 1058.75 | п.м. | 476.7 |  |  | 2.559 | ТПС 200х65х2 | 882 | 5.164
сс | ТПС 145х1,5 | 357.5 | п.м. | 521.85 |  |  | 2.8 | ТПС 245х65х1,5 | 753 | 4.473
цок (100) | ТПП 150х1 | 300 | п.м. | 262.5 | 78750 | 518.1 | 1.727 | ТПС 245х65х2 | 997 | 5.8
| ПШ 40х1 | 0 | п.м. | 0 | 0 | 0 | 1.4 | ТПП 110х1 | 218.4 | 1.406 | ТПП 110х1,2 | 302.4 | 1.69
| Уголок 50х50 внутр. (3м) | 110.5263 | шт. | 736 | 81347.3684 | 102.7895 | 0.93 | ТПП 150х1 | 262.5 | 1.727
| Уголок 85x85 наружный (2м) | 12.6316 | шт. | 920 | 11621.0526 | 29.0526 | 2.3 | ТПП 150х1,5 | 476.7 | 2.559 | ТПП 150х1,2 | 362.25 | 2.02
нар.окр | МП 20 (0,5) | 1039.5 | п.м. | 787.75 |  |  | 5.3 | ТПП 200х1 | 318.15 | 2.118
| ПФ 0,7мм | 0 | м2 | 1255 | 0 | 0 | 5 | ТПС 145х1,5 | 521.85 | 2.8
вн.оц | МП 20 (0,5) | 1039.5 | м2 | 787.75 |  |  | 5.3 | ТПС 195х1,5 | 618.45 | 3.09 | элемент | руб/м.кв(окр) | руб/м.кв(оц) | вес кг/м.кв.
| Накладные расходы: | 5% |  |  | 8585.9211 |  |  | ПШ 61х1 | 223 | 1.63 | С-13 0,5мм | #N/A | #N/A | 4.6
| Итого стены |  |  |  | 180304.3421 | 649.9421 |  | ПШ 28х0,7 | #N/A | 0.78
3 | Перекрытие | [6 empty] | ПШ 40х1 | 190 | 1.4
гл.б | ПГС-S 300х80х3 | 330 | п.м. | 2020.2 |  |  | 11.744
вт.б | ПГС-S 300х80х1,5 (09 шаг) | 1060 | п.м. | 1043.7 |  |  | 5.974
ст | ПГС-S 300х80х2 | 126 | п.м. | 1370.25 |  |  | 7.913
| Фс11, Фс14 | 380 | шт. | 291 |  |  | 1.4
| Фс12 | 760 | шт. | 114 |  |  | 0.5
| Саморез 4,8x20 | 660 | шт. | 2.346 |  |  | 0.004
| С-44 0,7мм | 82.5 | м2 | 924.6115 |  |  | 6
| Накладные расходы: | 5% |  |  | 0
| Итого перекрытие |  |  |  | 0 | 0
4 | Перегородки | [9 empty] | МП 20 (0,5) | 787.75 | 590.4445 | 5.3
| ТПП 110х1 | 0 | п.м. | 218.4 | 0 | 0 | 1.406
окр | МП 20 (0,5) | 0 | п.м. | 787.75 | 0 | 0 | 5.3 |  |  |  | С-8 0,5 мм | 1 | 555 | 4.6
| Накладные расходы: | 5% |  |  | 0
| Итого перегородки |  |  |  | 0 | 0 |  |  |  |  | Сайдинг | 1035
3 | Водосток |  |  | ф 150мм |  |  |  | ф100 |  |  | ПФ | 1255 |  | 5
| Труба | 60 | п.м. | 840 | 50400 | 90 | 1.5 | 585 |  |  | КФ | 1868
| Желоб | 120 | п.м. | 635 | 76200 | 180 | 1.5 | 466 |  |  | С-44 0,5мм | 868.25 | 648.531 | 5.3
| Держатель трубы | 30 | шт. | 413 | 12390 | 15 | 0.5 | 351
| Держатель желоба | 171.4286 | шт. | 413 | 70800 | 85.7143 | 0.5 | 351 |  |  | С-44 0,7мм | 1265 | 924.6115 | 7.4
| Заглушка желоба | 4 | шт. | 146 | 584 | 2 | 0.5 | 129
| Колено сливное | 10 | шт. | 495 | 4950 | 5 | 0.5 | 463 |  |  | Н-60 0,7 | 0 | 0 | 8.8
| Колено угловое | 20 | шт. | 495 | 9900 | 10 | 0.5 | 463
| Соединитель желоба | 24 | шт. | 309 | 7416 | 12 | 0.5 | 64 |  |  | Н-35 0,7 | 0 |  | 7.4
| Патрубок | 10 | шт. | 408 | 4080 | 5 | 0.5 | 352
| Накладные расходы: | 5% |  |  | 11836
| ИТОГО водосток |  |  |  | 248556 | 404.7143
3 | Кровля
| Лист 0.7мм оц | 33.3 | м2 | 810.152 | 26978.0616 | 233.1 | 7
| Конек плоский (2м) | 32 | шт. | 1903.25 | 60904 | 52.48 | 1.64 | элемент | ок р/шт | оц р/шт | вес кг/п.м
| Фронтон (2м) | 17 | шт. | 920 | 15640 | 17.51 | 1.03 | Конек | 1903.25 | 1575.5 | 1.64
вн.оц | МП 20 (0,5) | 990 | м2 | 787.75 |  |  | 5.3 | Фронтон | 920 | 747.5 | 1.03
нар.ок | С-44 0,7мм | 1046.76 | м2 | 1265 |  |  | 7.4 | Уголок 50х50 вн | 736 | #N/A | 0.93
| Снегозадержатель | 0 | шт. | 2071 | 0 | 0 | 4 | Уголок 50х50 нар | 736 |  | 0.93
| Уплотнитель (2м) | 64 | шт. | 612 | 39168 | 0 |  | Уголок 85х85 вн | 920 | 747.5 | 2.3
| Накладные расходы: | 5% |  |  | 7134.5031 |  |  | Уголок 85х85 нар | 920 | 747.5 | 2.3
| Итого кровля |  |  |  | 149824.5647 | 303.09
|  | Итого материалы: |  |  | 2957780.3363 | 14404.5826
ДОПОЛНИТЕЛЬНЫЕ МАТЕРИАЛЫ
1 | Каркас | [6 empty] | тр кв | п.в,т/п.м |  |  | длина
| Саморез 5,5x25 | 6754 | шт. | 1.6215 | 10951.611 | 29.0422 | 0.0043 | 80*4 | 0.0096 |  |  | 60 |  |  | гор.св/м
| Дюбель гвоздь 6х60 | 301 | шт. | 4.1285 | 1242.6785 | 1.4448 | 0.0048 | 120*4 | 0.01457 | Средний вес фасонки |  | ширина
| Болт М12х40 | 176 | шт. | 12.88 | 2266.88 | 8.8 | 0.05 | 160*4 | 0.02433 | 0.298 | т | 15
| Гайка М12 | 176 | шт. | 4.255 | 748.88 | 2.816 | 0.016 | 180*5 | 0.02747 |  |  | шаг |  |  | 6.7082
| Шайба 12 | 176 | шт. | 1.035 | 182.16 | 0.88 | 0.005 | уголки |  | количество рам |  | 6
[7 empty] | 0.19 | 63*5 | 0.00481 | 11 | шт | высота |  | 3
[7 empty] | 0.071 | 75*5 | 0.0058 |  |  | 6 |  |  | 6
[7 empty] | 0.016 | 80*6 | 0.0074
| Болт М16х50 | 5456 | шт. | 30.015 | 163761.84 | 654.72 | 0.12 | 90*6 | 0.0084 |  |  |  |  | 4.5 | 7.5
| Гайка М16 | 5456 | шт. | 10.6375 | 58038.2 | 201.872 | 0.037 | 100*7 | 0.01079 | Количество распорок из трубы |  |  | РАСПОРКИ ПГС
| Шайба 16 | 5456 | шт. | 2.99 | 16313.44 | 60.016 | 0.011 | 110*7 | 0.01189 | 0 | шт |  | 3
| Конструкции из труб | 0.97921 | т | 129600 | 126905.4864 | 979.209 | 1000 | 125*8 | 0.0155 |  | М16 на раму | 496 |  |  | 6
10.2764 | Уголок | 5.8553 | т | 132000 | 772903.8619 | 5855.3323 | 1000 | 140*9 | 0.01941
| Лист | 3.4419 | т | 132960 | 457635.024 | 3441.9 | 1000 |  | 167900 | 179400 |  |  |  |  | дл верт св
| Накладные расходы: | 5% |  |  | 80547.5031 |  |  | 0.011418 | 172500 | 183430
| Итого каркас |  |  |  | 1691497.5649 | 11236.0323 |  |  | 164890 | 173650 |  |  |  | 6 | 8.4853
2 | Стена | [6 empty] | 6 | пл панели м2
| СП 100 | 1055.25 | м2 | 4185.5 | 4416748.875 | 21210.525 | 20.1 |  | ок | оц |  |  |  |  | 6
| с\з 5,5х140 | 1160.775 | шт. | 51.9 | 60244.2225 | 34.8233 | 0.03
| БК шнур | 2708.475 | м,п | 63.25 | 171311.0438 | 0
| Штрипс (защита рам) | 0 | м2 | 1786.4 | 0 | 0 | 14 | Саморез 4,8x20 | 2.346 | 1.8975
| ГВЛ | 900 | м2 | 280.6 |  |  | 10 |  | 5 | 4и3 | 2
| саморез 3,5х25 | 18000 | шт. | 0.92 |  |  | 0.003 | Утеплитель | 3450 | 4150 | 4650
| ПС 50х50 (под гвл) | 1500 | п.м. | 241.5 |  |  | 0.7 |  | 4140
| Саморез 4,8x20 | 16632 | шт. | 2.346 |  |  | 0.002
| Утепление | 106.3125 | м3 | 4140 |  |  | 20
| ИзоспанВ | 1218.75 | м2 | 42 |  |  | 0.2 |  |  |  |  | Стены | Кровля | вес
| Изоспан АМ | 1218.75 | м2 | 89.14 |  |  | 0.2 |  |  |  | СП 80 | 4048 | 2920 | 18.2
| Накладные расходы: | 5% |  |  | 232415.2071 | [5 empty] | СП 100 | 4185.5 | 4471.5 | 20.1
| Итого стена |  |  |  | 4880719.3483 | 34.8233 |  | ГВЛ | 280.6 |  | СП 150 | 4746.5 | 4983 | 24.85
3 | Перегородки | [6 empty] | ГКЛ 12,5 | 169.4333 |  | СП 120 | 4449.5 | 4730 | 22
| саморез 4,2*16 | 0 | шт. | 0.6095 | 0 | 0 | 0.002 | ГВЛВ | 337.7167 |  | СП 200 | 5137 | 5417.5 | 29.6
| утеплитель 100мм | 0 | м3 | 4185.5 | 0 | 0 | 30 |  |  |  | СП 250 | 6682.5 | 6979.5 | 36.85
| Саморез 4,8x20 | 0 | шт. | 2.346 | 0 | 0 | 0.005 |  |  |  | с\з 5,5х115 | 43.1
| СП 100 | 0 | м2 | 4185.5 |  |  | 20.1 |  |  |  | с\з 5,5х140 | 51.9
| с\з 5,5х160 | 0 | шт. | 71.1 |  |  | 0.005 |  |  |  | с\з 5,5х190 | 94.8
| БК шнур | 0 | м,п | 63.25 | 0 | 0
| ГВЛ | 0 | м2 | 280.6 |  |  | 10 |  |  |  | с\з 5,5х160 | 71.1
| саморез 3,5х25 | 0 | шт. | 0.92 |  |  | 0.003 |  |  |  | с\з 5,5х240 | 145.7
| Накладные расходы: | 5% |  |  | 0 | [5 empty] | с\з 5,5х285 | 188.9
| Итого перегородки |  |  |  | 0 | 0
3 | Кровля
| СП 200 | 990 | м2 | 5417.5 | 5363325 | 29304 | 29.6
| с\з 5,5х240 | 2112 | шт. | 145.7 | 307718.4 | 63.36 | 0.03 | 8 | кол*во прогонов
| БК шнур | 2049.774 | м,п | 63.25 | 129648.203 | 0
| Саморез 4,8x20 | 16294.08 | шт. | 2.346 |  |  | 0.002
| Утепление | 141.75 | м3 | 3450 |  |  | 20
| ГВЛ + на рамы | 756.25 | м2 | 280.6 |  |  | 10
| саморез 3,5х25 | 22687.5 | м2 | 0.92 |  |  | 0.003
| Линотерм | 963.2 | п.м. | 69
| ИзоспанВ | 1125 | м2 | 42 |  |  | 0.2
| Изоспан АМ | 1125 | м2 | 89.14 |  |  | 0.2
| Накладные расходы: | 5% |  |  | 290034.5801 |  |  | Площадь обьекта
| Итого кровля |  |  |  | 6090726.1831 | 29367.36 |  | 900 | м/кв
| Итого дополнительные материалы: |  |  |  | 12662943.0963 | 40638.2155
| Рекомендуемая цена реализации |  |  |  | 15620723.4326
| Упаковка |  |  | 2% | 312414.4687
| ИТОГО Цена + упаковка |  |  |  | 15933137.9012
|  |  | Цена р/ м.кв | 17356.3594 | Вес кг/ м.кв | 61.1587
| ПРОЕКТНЫЕ РАБОТЫ | альбом
|  | АС, КМ, КМД |  |  |  | р.д.
| окна/ворота/двери |  |  |  | 2078170 |  | ПРОВЕРЬ!
| Каркас |  |  | 3880500.2608 |  |  | 15933137.9012 |  |  |  | 0
| Ограждающие конструкции |  |  | 336731.4849 |  |  |  |  | Проемы
| Перекупные материалы |  |  | 11462379.0355 |  |  |  |  | ширина, м | высота, м | кол-во | площадь, м2 | Цена за м2 | отм низа окна
| антресоль |  |  | 0 |  |  |  | окна | 14 | 1 | 0 | 0 | 5914.2857 | 5
| Перегородки |  |  | 0 |  |  |  | двери | 1.1 | 2.1 | 0 | 0 | 26164.0212
| Водосток |  |  | 248556 |  |  |  | ворота | 58.54 | 1 | 1 | 58.54 | 35500
| СТОИМОСТЬ ПРОЕКТИРОВАНИЯ |  |  |  |  | р.
Расчет условный
|  | расход на 1м2 |  |  |  | цена ед.
0 | ПП 110x1 | 1 | 0 | п.м | перегородки | 93
| Z обр профиль | 2 | 0 | п.м |  | 61 | 0 | количество температурных блоков кранового пути
| саморез 4,2*16 | 10 | 0 | шт |  | 0.33
| утеплитель 100мм | 0.11 | 0 | м3 |  | 1741
| ПС-13 | 2.2 | 0 | м2 |  | 210 | цена | вес ед | вес,кг
| саморез 4,8*20 | 14 | 0 | шт |  | 2.63 | 0 | 1.56 | 0
[7 empty] | 0 | 1.15 | 0
[7 empty] | 0 | 0.0018 | 0
[7 empty] | 0 | 22 | 0
[7 empty] | 0 | 4.412 | 0
[7 empty] | 0 | 0.0053 | 0
[7 empty] | 0 |  | 0
[7 empty] | 0 | с-13 на перегородках
Note on C5: Nata: Заполнять только голубые ячейки
Note on B34: 111: Стеновье стойки и прогоны
Note on B37: 111: Нщ5 по фундаменту
Note on B73: 111: Нщ3 по коню
Note on I153: Nata: Черняк под ворота считать вручную!!!

## 18
|  | Предварительная ведомость материалов |  |  |  |  | Укажите тип обшивки
Проектно-расчетный отдел | [6 empty] | наружная | 2
[7 empty] | внутренняя | 0
| Снег/Ветер : | 3 | 2 |  | ТЗ № | 11388
место стр | Челябинск | [5 empty] | нет обшивки |  | 0
обьект | АТ |  |  |  | альбом |  | оцинкованный профлист |  | 1
| Пролет, м : | 18 |  |  | ур. отв | 3 | окрашенный профлист |  | 2
| Длина, м : | 60 |  |  | Ст.огн. | 5 | сайдинг (горизонт) |  | 3
| Высота, м : | 6 |  |  |  |  | фасадная панель (верт.) |  | 4 |  |  |  | 2ур | 3ур
шаг рам, м : |  | 6 |  |  |  |  | ГВЛ |  | 5
| наружная обшивка : | окрашенный профлист | С/П |  |  |  | Альбом-1 | Выбрать 1или 2 |  |  |  | 3снег | шаг 4 | шаг5
| внутренняя обшивка : | нет |  |  |  |  | Проект-2 | 1 | расчет балки
|  |  | утепление кровли: | 200 | мм |  |  |  | 0.26167 |  |  | 4снег | шаг3 | шаг4
|  |  | утепление стен: | 150 | мм |  |  |  | 0.96596
[8 empty] | Кол.-во рам | 18.6343 |  |  | 5снег | шаг2,5 | шаг3,5
|  |  | перегородки | 0 | м2 |  |  | 11 |  |  | ПГС-S 300х80х2,5 | 1693.65 | 9.668
МАТЕРИАЛЫ ЗАО "ИНСИ" | [7 empty] | эл. Рамы | цена п м | вес пм |  |  | прогоны
№ п.п. | наименование | кол-во | ед. изм | цена ед. | цена | общий вес, кг | вес элемента,кг | ПГС-S 300х80х1,5 | 1043.7 | 5.974 |  | 3 снег | ТПС 150х65х1,5 | ТПС 200х1,5
1 | Каркас | [6 empty] | ПГС-S 300х80х2 | 1370.25 | 7.913 |  | 4снег | ТПС 150х1,5 | ТПС 150х65х1,5
б | ПГС-S 300х80х3 | 409.9548 | п.м. | 2020.2 | 828190.6709 | 4814.5091 | 11.744 | ПГС-S 300х80х3 | 2020.2 | 11.744 |  | 5снег | ТПС 150х65х1,5 | ТПС 200х1,5
к | ПГС-S 300х80х3 | 260.92 | п.м. | 2020.2 | 527110.584 | 3064.2445 | 11.744 | ПГС 145х50х1,5 | 532.35 | 3.07
р | ПГС 145х70х1,5 | 228 | п.м. | 630 |  |  | 3.64 | ПГС 145х50х2 | 704.55 | 4.08 |  | 3сн | 2,5/3 | 2,5/3 | 6м
пр | ПС 245х65х2 (3м) | 960 | п.м. | 997 | 957120 | 5846.88 | 6.0905 | ПГС 145х70х1,5 | 630 | 3.64 |  |  | 2/3 | 2/3 | 3м
с/з | ПП150х1,5 | 0 | п.м. | 476.7 | 0 | 0 | 2.559 | ПГС 145х70х2 | 833.7 | 4.82 |  | 4сн | 2/3 | 2,5/3
| Лист пл. оц.1мм | 21.78 | м2 | 1061.312 | 23115.3754 | 130.68 | 6 | [5 empty] | 2/2,5 | 2/2,5
| ПШ 61х1 | 66 | п.м. | 223 | 14718 | 107.58 | 1.63 |  |  |  |  | 5сн | 2,5/3 | 2/3
водосток | ПС 145х1,5 | 240 | п.м. | 521.85 | 125244 | 672 | 2.8 | [5 empty] | 2/3 | 2/3
| Фс11, Фс14 | 550 | шт. | 291 | 160050 | 770 | 1.4 | ТПС 150х1,5 | 507 | 2.86
| Фс12 | 1100 | шт. | 114 | 125400 | 550 | 0.5 | ТПС 150х65х1,5 | 570 | 3.338
| Накладные расходы: | 5% |  |  | 138047.4315 |  |  | ТПС 200х1,5 | 604 | 3.457
| Итого каркас |  |  |  | 2898996.0617 | 15955.8936 |  | ТПС 200х2 | 779 | 4.529
2 | Стены | [6 empty] | ТПС 200х65х1,5 | 666 | 3.936
нс | ПС 145х1,5 | 2202.2 | п.м. | 521.85 |  |  | 2.8 | ТПС 200х65х2 | 882 | 5.164
сс | ТПС 145х1,5 | 0 | п.м. | 521.85 |  |  | 2.8 | ТПС 245х65х1,5 | 753 | 4.473
цок (100) | ТПП 150х1 | 312 | п.м. | 262.5 |  |  | 1.727 | ТПС 245х65х2 | 997 | 5.8 | ТПП 110х1,2 | 302.4 | 1.69
| ПШ 40х1 | 0 | п.м. | 190 | 0 | 0 | 1.4 | ТПП 110х1 | 218.4 | 1.406
| Уголок 50х50 внутр. (3м) | 74.4828 | шт. | 736 | 54819.3103 | 69.269 | 0.93 | ТПП 150х1 | 262.5 | 1.727 | ТПП 150х1,2 | 362.25 | 2.02
| Уголок 85x85 наружный (3м) | 12.6316 | шт. | 920 | 11621.0526 | 29.0526 | 2.3 | ТПП 150х1,5 | 476.7 | 2.559
нар.окр | МП 20 (0,5) | 1164.9 | м2 | 787.75 |  |  | 5.3 | ТПП 200х1 | 318.15 | 2.118
[5 empty] | 0 | 0 | 5 | ТПС 145х1,5 | 521.85 | 2.8
вн.оц | МП 20 (0,5) | 1164.9 | м2 | 787.75 |  |  | 5.3 | ТПС 195х1,5 | 618.45 | 3.09 | элемент | руб/м.кв(окр) | руб/м.кв(оц) | вес кг/м.кв.
| Накладные расходы: | 5% |  |  | 3322.0181 |  |  | ПШ 61х1 | 223 | 1.63 | С-13 0,5мм | #N/A | #N/A | 4.6
| Итого стены |  |  |  | 69762.3811 | 98.3216 |  | ПШ 28х0,7 | #N/A | 0.78
3 | Перегородки | [6 empty] | ПШ 40х1 | 190 | 1.4 | МП 20 (0,5) | 787.75 | 590.4445 | 5.3
| ТПП 110х1 | 0 | п.м. | 218.4 | 0 | 0 | 1.406
окр | МП 20 (0,5) | 0 | п.м. | 787.75 | 0 | 0 | 5.3 |  |  |  | С-8 0,5 мм | 1 | 555 | 4.6
| Накладные расходы: | 5% |  |  | 0
| Итого |  |  |  | 0 | 0 |  |  |  |  | Сайдинг | 1035
3 | Водосток |  |  | ф 150мм |  |  |  | ф100 |  |  | ПФ | 1255 |  | 5
| Труба | 72 | п.м. | 840 | 60480 | 108 | 1.5 | 585 |  |  | КФ | 1868
| Желоб | 120 | п.м. | 635 | 76200 | 180 | 1.5 | 466 |  |  | С-44 0,5мм | 868.25 | 648.531 | 5.3
| Держатель трубы | 36 | шт. | 413 | 14868 | 18 | 0.5 | 351
| Держатель желоба | 171.4286 | шт. | 413 | 70800 | 85.7143 | 0.5 | 351 |  |  | С-44 0,7мм | 1265 | 924.6115 | 7.4
| Заглушка желоба | 4 | шт. | 146 | 584 | 2 | 0.5 | 129
| Колено сливное | 12 | шт. | 495 | 5940 | 6 | 0.5 | 463 |  |  | Н-60 0,7 | 0 | 0 | 8.8
| Колено угловое | 24 | шт. | 495 | 11880 | 12 | 0.5 | 463
| Соединитель желоба | 24 | шт. | 309 | 7416 | 12 | 0.5 | 64 |  |  | Н-35 0,7 | 0 |  | 7.4
| Патрубок | 12 | шт. | 408 | 4896 | 6 | 0.5 | 352
| Накладные расходы: | 5% |  |  | 12653.2
| ИТОГО водосток |  |  |  | 265717.2 | 429.7143
3 | Перекрытие
гл.б | ПГС-S 300х80х3 | 396 | п.м. | 262.5 |  |  | 1.727
вт.б | ПГС-S 300х80х1,5 | 1260 | п.м. | 997 |  |  | 5.8
ст | ПГС-S 300х80х2 | 126 | п.м. | 218.4 |  |  | 1.406
| Фс11, Фс14 | 435 | шт. | 291 |  |  | 1.4
| Фс12 | 870 | шт. | 114 |  |  | 0.5
| Саморез 4,8x20 | 9504 | шт. | 2.346 |  |  | 0.004
| С-44 0,7мм | 1188 | м2 | 924.6115 |  |  | 6
| Накладные расходы: | 5% |  |  | 0
| Итого перекрытие |  |  |  | 0 | 0
4 | Кровля
| Лист 0.7мм оц | 33.3 | м2 | 810.152 | 26978.0616 | 233.1 | 7
| Конек плоский (2м) | 32 | шт. | 1903.25 | 60904 | 52.48 | 1.64 | элемент | ок р/шт | оц р/шт | вес кг/п.м
| Фронтон (2м) | 20 | шт. | 920 | 18400 | 20.6 | 1.03 | Конек | 1903.25 | 1575.5 | 1.64
вн.оц | МП 20 (0,5) | 1188 | м2 | 787.75 |  |  | 5.3 | Фронон | 920 | 747.5 | 1.03
окр | С-44 0,7мм | 1227.93 | м2 | 1265 |  |  | 7.4 | Уголок 50х50 вн | 736 | #N/A | 0.93
| Снегозадержатель | 0 | шт. | 2071 | 0 | 0 | 4 | Уголок 50х50 нар | 736 | #N/A | 0.93
| Уплотнитель (2м) | 64 | шт. | 612 | 39168 | 0 |  | Уголок 85х85 вн | 920 | 747.5 | 2.3
| Накладные расходы: | 5% |  |  | 7272.5031 |  |  | Уголок 85х85 нар | 920 | 747.5 | 2.3
| Итого кровля |  |  |  | 152722.5647 | 306.18
|  | Итого материалы: |  |  | 3387198.2075 | 16790.1094
ДОПОЛНИТЕЛЬНЫЕ МАТЕРИАЛЫ
1 | Каркас | [6 empty] | тр кв | п.в,т/п.м
| Саморез 5,5x25 | 6974 | шт. | 1.6215 | 11308.341 | 29.9882 | 0.0043 | 80*4 | 0.0096
| Дюбель гвоздь 6х60 | 313 | шт. | 4.1285 | 1292.2205 | 1.5024 | 0.0048 | 120*4 | 0.01457 | вес фасонок в раме
| Болт М12х40 | 176 | шт. | 12.88 | 2266.88 | 8.8 | 0.05 | 160*4 | 0.02433 | 0.298 | т
| Гайка М12 | 352 | шт. | 4.255 | 1497.76 | 5.632 | 0.016 | 180*5 | 0.02747
| Шайба 12 | 176 | шт. | 1.035 | 182.16 | 0.88 | 0.005 | уголки |  | количество рам |  | шаг | высота | длина
[7 empty] | 0.19 | 63*5 | 0.00481 | 11 | шт | 6 | 6 | 60
| Ферма 14м | 1 | шт | 161855.6 | 161855.6 | 964 | 964 | 75*5 | 0.0058
[7 empty] | 0.016 | 80*6 | 0.0074 | гор.св/м | 6.7082
| Болт М16х50 | 5456 | шт. | 30.015 | 163761.84 | 654.72 | 0.12 | 90*6 | 0.0084 | дл верт св | 8.4853
| Гайка М16 | 5456 | шт. | 10.6375 | 58038.2 | 201.872 | 0.037 | 100*7 | 0.01079 | Количество распорок из трубы |  |  | РАСПОРКИ ПГС
| Шайба 16 | 5456 | шт. | 2.99 | 16313.44 | 60.016 | 0.011 | 110*7 | 0.01189 | 3 | шт |  | 3
| Конструкции из труб | 2.4786 | т | 167900 | 416158.4511 | 2478.609 | 1000 | 125*8 | 0.0155
13.1391 | Уголок | 6.2546 | т | 172500 | 1078923.0607 | 6254.6264 | 1000 | 140*9 | 0.01941
| Лист | 3.4419 | т | 164890 | 567534.891 | 3441.9 | 1000 |  |  | М 16 болт | 496 | шт/раму
| Накладные расходы: | 5% |  |  | 123956.6422 |  |  | 0.012166 |  | М 12 болт | 8 | шт/раму
| Итого каркас |  |  |  | 2603089.4865 | 14102.546
2 | Стена
| Саморез 4,8x20 | 23298 | шт. | 2.346 |  |  | 0.0026 |  | ок | оц
| Штрипс (защита рам) | 0 | м2 | 2000 |  |  | 14 | Саморез 4,8x20 | 2.346 | 1.8975
| Утеплитель | 173.25 | м3 | 0 |  |  | 30 |  | 5 | 4и3 | 2
| ГВЛ | 936 | м2 | 280.6 |  |  | 10 | Утеплитель | 3450 | 4150 | 4650
| СП 150 | 1171.11 | м2 | 94.8 | 111021.228 | 29102.0835 | 24.85 |  | 4140
| с\з 5,5х190 | 1288.221 | шт. | 51.9 | 66858.6699 | 6.8276 | 0.0053 | 6 | пл панели м2
| Б-К шнур | 3005.849 | п.м. | 63.25 | 190119.9493 | 0
| саморез 3,5х25 | 18720 | шт. | 0.92 |  |  | 0.003
| ПС 50х50 (под гвл) | 1560 | п.м. | 241.5 |  |  | 0.7
| ИзоспанВ | 1216.8 | м2 | 42 |  |  | 0.2
| Изоспан АМ | 1216.8 | м2 | 89.14 |  |  | 0.2
| Накладные расходы: | 5% |  |  | 18399.9924
| Итого стена |  |  |  | 386399.8395 | 29108.9111 |  | ГВЛ | 280.6
3 | Перегородки | [6 empty] | ГКЛ
| саморез 4,2*16 | 0 | шт. | 0.6095 | 0 | 0 | 0.002 | ГВЛВ | 337.7167
| Саморез 4,8x20 | 0 | шт. | 2.346 |  |  | 0.0026
| СП 100мм | 0 | м2 | 4185.5 |  |  | 20.1
| саморез 5,5х140 | 0 | шт. | 71.1 |  |  | 0.005
| утеплитель 100мм | 0 | м3 | 0 | 0 | 0 | 30
| ГВЛ | 0 | м2 | 280.6 |  |  | 10
| саморез 3,5х25 | 0 | шт. | 0.3 |  |  | 0.003
| Накладные расходы: | 5% |  |  | 0 | [6 empty] | Стены | Кровля | вес
| Итого перегородки |  |  |  | 0 | 0 |  |  |  |  | СП 80 | 4048 | 2920 | 18.2
3 | Кровля | [9 empty] | СП 100 | 4185.5 | 4471.5 | 20.1
| Саморез 4,8x20 | 19327.44 | шт. | 2.346 |  |  | 0.0026 |  |  |  | СП 150 | 4746.5 | 4983 | 24.85
| Утеплитель | 230.58 | м3 | 3450 |  |  | 30 |  |  |  | СП 120 | 4449.5 | 4730 | 22
| СП 200 | 1188 | м2 | 5417.5 | 6435990 | 35164.8 | 29.6 |  |  |  | СП 200 | 5137 | 5417.5 | 29.6
| с\з 5,5х240 | 2112 | шт. | 145.7 | 307718.4 | 11.1936 | 0.0053 | 8 | кол*во прогонов |  | СП 250 | 6682.5 | 6979.5 | 36.85
| Б-К шнур | 1229.8644 | п.м. | 63.25 | 77788.9218 | 0
| ГВЛ + на рамы | 838.75 | м2 | 280.6 |  |  | 10 |  |  |  | с\з 5,5х115 | 43.1
| саморез 3,5х25 | 25162.5 | м2 | 0.3 |  |  | 0.003 |  |  |  | с\з 5,5х140 | 51.9
| Фанера | 540 | м2 | 402.7556 |  |  | 7 |  |  |  | с\з 5,5х190 | 94.8
| Воронки вн вод | 15 | шт. | 12880 |  |  | 5 |  |  |  | с\з 5,5х160 | 71.1
| лист пл оц 1мм | 180 | м2 | 1061.312 |  |  | 6 |  |  |  | с\з 5,5х240 | 145.7
| Линотерм | 960 | п.м. | 69 | [6 empty] | с\з 5,5х285 | 188.9
| ИзоспанВ | 1350 | м2 | 42 |  |  | 0.2
| Изоспан АМ | 1350 | м2 | 89.14 |  |  | 0.2
| Накладные расходы: | 5% |  |  | 341074.8661 |  |  | Площадь обьекта
| Итого кровля |  |  |  | 7162572.1879 | 35175.9936 |  | 1080 | м/кв
| Итого дополнительные материалы: |  |  |  | 10152061.5139 | 78387.4507
| Рекомендуемая цена реализации |  |  |  | 13539259.7215
| Упаковка |  |  | 2% | 270785.1944
| ИТОГО Цена + упаковка |  |  |  | 13810044.9159
|  |  | Цена р/ м.кв | 12536.3516 | Вес кг/ м.кв | 88.1274
| ПРОЕКТНЫЕ РАБОТЫ | альбом
|  | АС, КМ, КМД |  |  |  | р.д.
| окна/ворота/двери |  |  |  | 0 |  | ПРОВЕРЬ!
| Каркас |  |  | 5166038.1504 |  |  | 13810044.9159 |  |  |  | 0
| Ограждающие конструкции |  |  | 226934.6447 |  |  |  |  | Проемы
| Перекупные материалы |  |  | 8146040.5768 |  |  |  |  | ширина, м | высота, м | кол-во | площадь, м2 | Цена за м2 | отм низа окна
| ГКЛ/ГВЛ, ЖБ Плиты, Кирпич | [6 empty] | окна | 48 | 1 | 0 | 0 | 5914.2857 | 0
| Перегородки |  |  | 0 |  |  |  | двери | 1 | 2 | 0 | 0 | 26164.0212
| Водосток |  |  | 265717.2 |  |  |  | ворота | 14 | 4 | 0 | 0 | 34500
| СТОИМОСТЬ ПРОЕКТИРОВАНИЯ |  |  |  |  | р.
Расчет условный
|  | расход на 1м2 |  |  |  | цена ед.
0 | ПП 110x1 | 1 | 0 | п.м | перегородки | 93
| Z обр профиль | 2 | 0 | п.м |  | 61 | 0 | количество температурных блоков кранового пути
| саморез 4,2*16 | 10 | 0 | шт |  | 0.33
| утеплитель 100мм | 0.11 | 0 | м3 |  | 1741
| ПС-13 | 2.2 | 0 | м2 |  | 210 | цена | вес ед | вес,кг
| саморез 4,8*20 | 14 | 0 | шт |  | 2.63 | 0 | 1.56 | 0
[7 empty] | 0 | 1.15 | 0
[7 empty] | 0 | 0.0018 | 0
[7 empty] | 0 | 22 | 0
[7 empty] | 0 | 4.412 | 0
[7 empty] | 0 | 0.0053 | 0
[7 empty] | 0 |  | 0
[7 empty] | 0 | с-13 на перегородках
Note on C5: Nata: Заполнять только голубые ячейки
Note on B34: 111: Стеновье стойки и прогоны
Note on B37: 111: Нщ5 по фундаменту
Note on B73: 111: Нщ3 по коню
Note on I155: Nata: Черняк под ворота считать вручную!!!

## 21
|  | Предварительная ведомость материалов |  |  |  |  | Укажите тип обшивки
Проектно-расчетный отдел | [6 empty] | наружная | 2
[7 empty] | внутренняя | 2
| Снег/Ветер : | 3 | 2 |  | ТЗ № | 10108
место стр | Челябинск | [5 empty] | нет обшивки |  | 0
обьект | Ангар |  |  |  | альбом |  | оцинкованный профлист |  | 1
| Пролет, м : | 21 |  |  | ур. отв | 3 | окрашенный профлист |  | 2
| Длина, м : | 60 |  |  | Ст.огн. | 5 | сайдинг (горизонт) |  | 3 |  |  | шаг
| Высота, м : | 6 |  |  |  |  | фасадная панель (верт.) |  | 4 |  |  | 2ур | 3ур
шаг рам, м : |  | 4 |  |  |  |  | ГВЛ |  | 5 |  | 3снег | 3 | 4
| наружная обшивка : | окрашенный профлист |  |  |  |  | Альбом-1 | Выбрать 1или 2 |  |  | 4 снег | 2.5 | 3
| внутренняя обшивка : | окрашенный профлист |  |  |  |  | Проект-2 | 1 | расчет балки |  | 5 снег | 2 | 2.5
|  |  | утепление кровли: | 200 | мм |  |  |  | 0.26167
|  |  | утепление стен: | 150 | мм |  |  |  | 0.96596 |  | 3 снег | 2/3 | 2/3 | 3м
[8 empty] | Кол.-во рам | 21.74 |  |  | 2,5/3 | 2,5/3 | 6м
|  |  | перегородки | 0 | м2 |  |  | 16 |  |  | 4 снег | 2/3 | 2/3 | 3м
МАТЕРИАЛЫ ЗАО "ИНСИ" | [7 empty] | эл. Рамы | цена п м | вес пм |  | 2,5/3 | 2,5/3 | 6м
№ п.п. | наименование | кол-во | ед. изм | цена ед. | цена | общий вес, кг | вес элемента,кг | ПГС-S 300х80х1,5 | 1043.7 | 5.974 | 5 снег | 2/3 | 2/3 | 3м
1 | Каркас | [6 empty] | ПГС-S 300х80х2 | 1370.25 | 7.913 |  | 2,5/3 | 2,5/3 | 6м
б | ПГС-S 300х80х3 | 695.6809 | п.м. | 2020.2 | 1405414.4718 | 8170.076 | 11.744 | ПГС-S 300х80х3 | 2020.2 | 11.744
к | ПГС-S 300х80х2 | 379.52 | п.м. | 1370.25 | 520037.28 | 3003.1418 | 7.913 | ПГС 145х50х1,5 | 532.35 | 3.07 | 3 снег | ТПС 150х1,5 | ТПС 150х1,5
р | ПГС 145х70х2 | 316 | п.м. | 833.7 | 263449.2 | 1523.12 | 4.82 | ПГС 145х50х2 | 704.55 | 4.08 | 4 снег | ТПС 150х1,5 | ТПС 150х1,5 | шаг прогонов 1,5
пр | ТПС 200х1,5 | 1929.6 | п.м. | 604 | 1165478.4 | 6670.6272 | 3.457 | ПГС 145х70х1,5 | 630 | 3.64 | 5 снег | ТПС 150х65х1,5 | ТПС 150х1,5
с/з | ПП150х1,5 | 0 | п.м. | 476.7 | 0 | 0 | 2.559 | ПГС 145х70х2 | 833.7 | 4.82 | ПГС-S 300х80х2,5 | 1693.65 | 9.668
| ПШ 61х1 | 72.6 | п.м. | 223 | 16189.8 | 118.338 | 1.63
| Лист пл оц 1мм (тяж) | 33.6 | м2 | 1061.312 | 35660.0832 | 201.6 | 6
водосток | ПС 145х1,5 | 240 | п.м. | 521.85 |  |  | 2.8
| Фс11, Фс14 | 880 | шт. | 291 | 256080 | 1232 | 1.4 | ТПС 150х1,5 | 507 | 2.86
| Фс12 | 1760 | шт. | 114 | 200640 | 880 | 0.5 | ТПС 150х65х1,5 | 570 | 3.338
| Накладные расходы: | 5% |  |  | 193147.4617 |  |  | ТПС 200х1,5 | 604 | 3.457
| Итого каркас |  |  |  | 4056096.6967 | 21798.903 |  | ТПС 200х2 | 779 | 4.529
2 | Стены | [6 empty] | ТПС 200х65х1,5 | 666 | 3.936
нс | ТПП 150х1,2 | 1143.45 | п.м. | 362.25 | 362.25 | 2309.769 | 2.02 | ТПС 200х65х2 | 882 | 5.164
сс | ТПС 145х1,5 | 579.15 | п.м. | 521.85 | 302229.4275 | 1621.62 | 2.8 | ТПС 245х65х1,5 | 753 | 4.473
цок (100) | ТПП 150х1 | 356.4 | п.м. | 262.5 | 93555 | 615.5028 | 1.727 | ТПС 245х65х2 | 997 | 5.8
| ПШ 40х1 | 0 | п.м. | 190 | 0 | 0 | 1.4 | ТПП 110х1 | 218.4 | 1.406 | ТПП 110х1,2 | 302.4 | 1.69
| Уголок 50х50 внутр. (3м) | 76.5517 | шт. | 736 | 56342.069 | 71.1931 | 0.93 | ТПП 150х1 | 262.5 | 1.727 | ТПП 150х1,2 | 362.25 | 2.02
| Уголок 85x85 наружный (2м) | 12.6316 | шт. | 920 | 11621.0526 | 29.0526 | 2.3 | ТПП 150х1,5 | 476.7 | 2.559
нар.окр | МП 20 0,45 | 1227.6 | п.м. | 787.75 | 967041.9 | 6506.28 | 5.3 | ТПП 200х1 | 318.15 | 2.118
| ПФ 0,7мм | 0 | м2 | 1255 |  |  | 5 | ТПС 145х1,5 | 521.85 | 2.8
вн.ок | МП 20 0,45 | 1227.6 | м2 | 787.75 | 967041.9 | 6506.28 | 5.3 | ТПС 195х1,5 | 618.45 | 3.09 | элемент | руб/м.кв(окр) | руб/м.кв(оц) | вес кг/м.кв. | порошек
| Накладные расходы: | 5% |  |  | 119909.68 |  |  | ПШ 61х1 | 223 | 1.63 | С-13 0,5мм | #N/A | #N/A | 4.6
| Итого стены |  |  |  | 2518103.2791 | 17659.6975 |  | ПШ 28х0,7 | #N/A | 0.78
3 | Перегородки | [6 empty] | ПШ 40х1 | 190 | 1.4 | МП 20 0,45 | 787.75 | 590.4445 | 5.3 | 547
| ТПП 110х1 | 0 | п.м. | 218.4 | 0 | 0 | 1.406
окр | МП 20 0,45 | 0 | п.м. | 787.75 | 0 | 0 | 5.3 |  |  |  | С-8 0,5 мм | 1 | 555 | 4.6
| Накладные расходы: | 5% |  |  | 0
| Итого |  |  |  | 0 | 0 |  |  |  |  | Сайдинг | 1035
3 | Водосток |  |  | ф 150мм |  |  |  | ф100 |  |  | ПФ | 1255 |  | 5
| Труба | 84 | п.м. | 840 |  |  | 1.5 | 585 |  |  | КФ | 1868
| Желоб | 120 | п.м. | 635 |  |  | 1.5 | 466 |  |  | С-44 0,5мм | 868.25 | 648.531 | 5.3 | 541
| Держатель трубы | 42 | шт. | 413 |  |  | 0.5 | 351
| Держатель желоба | 171.4286 | шт. | 413 |  |  | 0.5 | 351 |  |  | С-44 0,7мм | 1265 | 924.6115 | 7.4
| Заглушка желоба | 4 | шт. | 146 |  |  | 0.5 | 129
| Колено сливное | 14 | шт. | 495 |  |  | 0.5 | 463 |  |  | Н-60 0,7 | 0 | 0 | 8.8
| Колено угловое | 28 | шт. | 495 |  |  | 0.5 | 463
| Соединитель желоба | 24 | шт. | 309 |  |  | 0.5 | 64 |  |  | НС-35 0,7 | 0 |  | 7.4
| Патрубок | 14 | шт. | 408 |  |  | 0.5 | 352 |  |  | НС-35 0,5 | 0 |  | 5.4
| Накладные расходы: | 5% |  |  | 0
| ИТОГО водосток |  |  |  | 0 | 0
3 | Кровля
| Лист 0.7мм оц | 33.3 | м2 | 810.152 | 26978.0616 | 233.1 | 7
| Конек плоский (2м) | 32 | шт. | 1903.25 | 60904 | 52.48 | 1.64 | элемент | ок р/шт | оц р/шт | вес кг/п.м
| Фронтон (2м) | 24 | шт. | 920 | 22080 | 24.72 | 1.03 | Конек | 1903.25 | 1575.5 | 1.64
вн.ок | МП 20 0,45 | 1386 | м2 | 787.75 | 1091821.5 | 7345.8 | 5.3 | Фронон | 920 | 747.5 | 1.03
нар.ок | С-44 0,7мм | 1449.36 | м2 | 1265 | 1833440.4 | 10725.264 | 7.4 | Уголок 50х50 вн | 736 | 486 | 0.93
| Снегозадержатель | 0 | шт. | 2071 | 0 | 0 | 4 | Уголок 50х50 нар | 736 |  | 0.93
| Уплотнитель (2м) | 64 | шт. | 612 | 39168 | 0 |  | Уголок 85х85 вн | 339.5 | 747.5 | 2.3
| Накладные расходы: | 5% |  |  | 153719.5981 |  |  | Уголок 85х85 нар | 920 | 747.5 | 2.3
| Итого кровля |  |  |  | 3228111.5597 | 18381.364
|  | Итого материалы: |  |  | 9802311.5354 | 57839.9645
ДОПОЛНИТЕЛЬНЫЕ МАТЕРИАЛЫ
1 | Каркас | [6 empty] | тр кв | п.в,т/п.м
| Саморез 5,5x25 | 14240 | шт. | 1.6215 | 23090.16 | 61.232 | 0.0043 | 80*4 | 0.0096
| Дюбель гвоздь 6х60 | 648 | шт. | 4.1285 | 2675.268 | 3.1104 | 0.0048 | 120*4 | 0.01457 | вес фасонок на раму
| Болт М12х40 | 400 | шт. | 12.88 | 5152 | 20 | 0.05 | 160*4 | 0.02433 | 0.298 | т
| Гайка М12 | 400 | шт. | 4.255 | 1702 | 6.4 | 0.016 | 180х5 | 0.02747
| Шайба 12 | 400 | шт. | 1.035 | 414 | 2 | 0.005 | уголки |  | количество рам |  | шаг | длина | высота
[8 empty] | 63*5 | 0.00481 | 16 | шт | 4 | 60 | 6
[8 empty] | 75*5 | 0.0058
[8 empty] | 80*6 | 0.0074 | гор.св/м | 5 | 6.0208
| Болт М16х50 | 10944 | шт. | 30.015 | 328484.16 | 1313.28 | 0.12 | 90*6 | 0.0084 | дл верт св | 7.2111
| Гайка М16 | 10944 | шт. | 10.6375 | 116416.8 | 404.928 | 0.037 | 100*7 | 0.01079 | Количество распорок из трубы |  |  | РАСПОРКИ ПГС
| Шайба 16 | 10944 | шт. | 2.99 | 32722.56 | 120.384 | 0.011 | 110*7 | 0.01189 | 0 | шт |  | 5
| Конструкции из труб | 1.3284 | т | 129600 | 172162.9728 | 1328.418 | 1000 | 125*8 | 0.0155
13.0244 | Уголок | 6.6895 | т | 132000 | 883020.097 | 6689.5462 | 1000 | 140*9 | 0.01941
| Лист | 5.0064 | т | 132960 | 665650.944 | 5006.4 | 1000 | 179400 |  | М16 болт | 684 | шт рама
183430
| Накладные расходы: | 5% |  |  | 111574.5481 |  |  | 173650 |  | М12 болт | 8 | шт рама
| Итого каркас |  |  |  | 2343065.5099 | 14955.6986 |  | 0.010337
2 | Стена
| Саморез 4,8x20 | 24552 | шт. | 2.346 | 57598.992 | 63.8352 | 0.0026 |  | ок | оц
| Штрипс (защита рам) | 0 | м2 | 1786.4 | 0 | 0 | 14 | Саморез 4,8x20 | 2.346 | 1.8975
| Утеплитель | 172.4625 | м3 | 4140 | 713994.75 | 5173.875 | 30 |  | 5 | 4и3 | 2
| с\з 5,5х240 | 1382.535 | шт. | 145.7 |  |  | 0.05
| СП 200 | 1256.85 | м2 | 5137 |  |  | 29.6
| БК шнур | 3548.5065 | п.м. | 63.25
| ГВЛ | 972 | м2 | 280.6 |  |  | 18 | Утеплитель | 4140 | 4150 | 4650
| саморез 3,5х25 | 19440 | шт. | 0.92 |  |  | 0.003 |  | 3450
| ПС 50х50 (под гвл) | 1620 | п.м. | 241.5 |  |  | 0.7 | 6 | пл панели м2
| ИзоспанВ | 1263.6 | м2 | 42 | 53071.2 | 252.72 | 0.2
| Изоспан АМ | 1263.6 | м2 | 89.14 | 112637.304 | 252.72 | 0.2
| Накладные расходы: | 5% |  |  | 46865.1123
| Итого стена |  |  |  | 984167.3583 | 5743.1502 |  | ГВЛ | 280.6
3 | Перегородки | [6 empty] | ГКЛ
| саморез 4,2*16 | 0 | шт. | 0.6095 | 0 | 0 | 0.002 | ГВЛВ | 337.7167
| утеплитель 100мм | 0 | м3 | 4140 | 0 | 0 | 30
| СП 100 | 0 | м2 | 4185.5
| с\з 5,5х160 | 0 | шт. | 71.1
| БК шнур | 0 | п.м. | 63.25
| Саморез 4,8x20 | 0 | шт. | 2.346 |  |  | 0.0026
| ГВЛ | 0 | м2 | 280.6 | 0 | 0 | 10
| саморез 3,5х25 | 0 | шт. | 0.92 | 0 | 0 | 0.003
| Накладные расходы: | 5% |  |  | 0
| Итого перегородки |  |  |  | 0 | 0
3 | Кровля
| Саморез 4,8x20 | 22682.88 | шт. | 2.346 | 53214.0365 | 58.9755 | 0.0026
| СП 200 | 1386 | м2 | 5417.5 |  |  | 29.6
| с\з 5,5х240 | 2640 | шт. | 145.7 |  |  |  | 10 | кол*во прогонов |  |  | Стены | Кровля | вес
| Утеплитель | 268.38 | м3 | 4140 | 1111093.2 | 8051.4 | 30 |  |  |  | СП 80 | 4048 | 2920 | 18.2
| ГВЛ + на рамы | 1340 | м2 | 280.6 |  |  | 10 |  |  |  | СП 100 | 4185.5 | 4471.5 | 20.1
| саморез 3,5х25 | 40200 | м2 | 0.92 |  |  | 0.003 |  |  |  | СП 150 | 4746.5 | 4983 | 24.85
| БК шнур | 2869.6835 | п.м. | 63.25
| Линотерм | 1929.6 | п.м. | 69 | 133142.4 | 0 |  |  |  |  | СП 120 | 4449.5 | 4730 | 22
| ИзоспанВ | 1575 | м2 | 42 | 66150 | 315 | 0.2 |  |  |  | СП 200 | 5137 | 5417.5 | 29.6
| Изоспан АМ | 1575 | м2 | 89.14 | 140395.5 | 315 | 0.2 |  |  |  | СП 250 | 6682.5 | 6979.5 | 36.85
| Накладные расходы: | 5% |  |  | 75199.7568 |  |  | Площадь обьекта |  |  | с\з 5,5х115 | 43.1
| Итого кровля |  |  |  | 1579194.8933 | 8740.3755 |  | 1260 | м/кв |  | с\з 5,5х140 | 51.9
| Итого дополнительные материалы: |  |  |  | 4906427.7615 | 29439.2243 |  |  |  |  | с\з 5,5х190 | 94.8
| Рекомендуемая цена реализации |  |  |  | 14708739.2969 | [5 empty] | с\з 5,5х160 | 71.1
| Упаковка |  |  | 2% | 294174.7859 | [5 empty] | с\з 5,5х240 | 145.7
| ИТОГО Цена + упаковка |  |  |  | 15002914.0829 | [5 empty] | с\з 5,5х285 | 188.9
|  |  | Цена м.кв | 11673.6026 | Вес на м.кв | 69.2692
| ПРОЕКТНЫЕ РАБОТЫ | альбом
|  | ас км кмд |  |  |  | р.д.
| окна/ворота/двери |  |  |  | 0 |  | ПРОВЕРЬ!
| Каркас |  |  | 5980231.8594 |  |  | 15002914.0829 |  |  |  | 0
| Ограждающие конструкции |  |  | 5861139.1355 |  |  |  |  | Проемы
| Перекупные материалы |  |  | 3161543.0879 |  |  |  |  | ширина, м | высота, м | кол-во | площадь, м2 | Цена за м2 | отм низа окна
| ГКЛ/ГВЛ, ЖБ Плиты, Кирпич | [6 empty] | окна | 1 | 0.8 | 0 | 0 | 5914.2857 | 4
| Перегородки |  |  | 0 |  |  |  | двери | 1 | 2 | 0 | 0 | 26164.0212
| Водосток |  |  | 0 |  |  |  | ворота | 4.5 | 4 | 0 | 0 | 27000
| СТОИМОСТЬ ПРОЕКТИРОВАНИЯ |  |  |  |  | р.
Расчет условный.
|  | расход на 1м2 |  |  |  | цена ед.
0 | ПП 110x1 | 1 | 0 | п.м | перегородки | 93
| Z обр профиль | 2 | 0 | п.м |  | 61 | 0 | количество температурных блоков кранового пути
| саморез 4,2*16 | 10 | 0 | шт |  | 0.33
| утеплитель 100мм | 0.11 | 0 | м3 |  | 1741
| ПС-13 | 2.2 | 0 | м2 |  | 210 | цена | вес ед | вес,кг
| саморез 4,8*20 | 14 | 0 | шт |  | 2.63 | 0 | 1.56 | 0
[7 empty] | 0 | 1.15 | 0
[7 empty] | 0 | 0.0018 | 0
[7 empty] | 0 | 22 | 0
[7 empty] | 0 | 4.412 | 0
[7 empty] | 0 | 0.0053 | 0
[7 empty] | 0 |  | 0
[7 empty] | 0 | с-13 на перегородках
Note on B34: 111: Стеновье стойки и прогоны
Note on B37: 111: Нщ5 по фундаменту
Note on B63: 111: Нщ3 по коню
Note on I144: Nata: Черняк под ворота считать вручную!!!

## 1ск
|  | Предварительная ведомость материалов |  |  |  |  | Укажите тип обшивки
Проектно-расчетный отдел | [6 empty] | наружная | 2
[7 empty] | внутренняя | 2
| Снег/Ветер : | 3 | 2 |  | ТЗ № | 10256
место стр | Челябинск | [5 empty] | нет обшивки |  | 0
обьект | Ангар |  |  |  | альбом |  | оцинкованный профлист |  | 1
| Пролет, м : | 12 |  |  | ур. отв | 3 | окрашенный профлист |  | 2
| Длина, м : | 60 |  |  | Ст.огн. | 5 | сайдинг (горизонт) |  | 3
| Высота, м : | 6 |  |  |  |  | фасадная панель (верт.) |  | 4
шаг рам, м : |  | 6 |  |  |  |  | ГВЛ |  | 5
| наружная обшивка : | окрашенный профлист |  |  |  |  | Альбом-1 | Выбрать 1или 2
| внутренняя обшивка : | окрашенный профлист |  |  |  |  | Проект-2 | 1 | расчет балки | расчет стойки
|  |  | утепление кровли: | 200 | мм |  |  |  | 0.17444 | 0.17356
|  |  | утепление стен: | 150 | мм |  |  |  | 0.98482 | 2.1148
[8 empty] | Кол.-во рам | 12.1849 | 8.1148
|  |  | перегородки | 0 | м2 |  |  | 11
МАТЕРИАЛЫ ЗАО "ИНСИ" | [7 empty] | эл. Рамы | цена п м | вес пм
№ п.п. | наименование | кол-во | ед. изм | цена ед. | цена | общий вес, кг | вес элемента,кг | ПГС-S 300х80х1,5 | 1043.7 | 5.974
1 | Каркас | [6 empty] | ПГС-S 300х80х2 | 1370.25 | 7.913 | ПГС-S 300х80х2,5 | 1693.65 | 9.668
б | ПГС-S 300х80х2 | 268.0684 | п.м. | 1370.25 | 367320.7858 | 2121.2256 | 7.913 | ПГС-S 300х80х3 | 2020.2 | 11.744
к | ПГС-S 300х80х2 | 332.5262 | п.м. | 1370.25 | 455644.0778 | 2631.2801 | 7.913 | ПГС 145х50х1,5 | 532.35 | 3.07
р | ПГС 145х50х1,5 | 180 | п.м. | 532.35 |  |  | 4.82 | ПГС 145х50х2 | 704.55 | 4.08
пр | ТПС 200х65х2 | 1220 | п.м. | 666 | 812520 | 4801.92 | 3.936 | ПГС 145х70х1,5 | 630 | 3.64
с/з | ПП150х1,5 | 0 | п.м. | 476.7 | 0 | 0 | 2.559 | ПГС 145х70х2 | 833.7 | 4.82
вод | ПС 145х1,5 | 240 | п.м. | 521.85 |  |  | 3
| Лист пл . Оц. 1мм (тяж) | 14.52 | м2 | 1061.312 |  |  | 6
| ПШ 61х1 | 52.8 | п.м. | 223 |  |  | 1.63
| Фс11, Фс14 | 440 | шт. | 291 | 128040 | 616 | 1.4 | ТПС 150х1,5 | 507 | 2.86
| Фс12 | 880 | шт. | 114 | 100320 | 440 | 0.5 | ТПС 150х65х1,5 | 570 | 3.338
| Накладные расходы: | 5% |  |  | 93192.2432 |  |  | ТПС 200х1,5 | 604 | 3.457
| Итого каркас |  |  |  | 1957037.1068 | 10610.4257 |  | ТПС 200х2 | 779 | 4.529
2 | Стены | [6 empty] | ТПС 200х65х1,5 | 666 | 3.936
нс | ТПП 150х1,5 | 950.4 | п.м. | 521.85 | 495966.24 | 2851.2 | 3 | ТПС 200х65х2 | 882 | 5.164
сс | ТПС 145х1,5 | 316.8 | п.м. | 521.85 | 165322.08 | 887.04 | 2.8 | ТПС 245х65х1,5 | 753 | 4.473
цок | ТПП 150х1 | 288 | п.м. | 262.5 |  |  | 1.727 | ТПС 245х65х2 | 997 | 5.8
| ПШ 61х1 | 0 | п.м. | 223 | 0 | 0 | 1.63 | ТПП 110х1 | 218.4 | 1.406 | ТПП 110х1,2 | 302.4 | 1.69
| Уголок 50х50 внутр. (3м) | 70.3448 | шт. | 445 | 31303.4483 | 65.4207 | 0.93 | ТПП 150х1 | 262.5 | 1.727
| Уголок 85x85 наружный (2м) | 12.6316 | шт. | 339,5 | 4288.4211 | 29.0526 | 2.3 | ТПП 150х1,5 | 476.7 | 2.559 | ТПП 150х1,2 | 362.25 | 2.02
нар.окр | МП 20 0,5мм | 1108.8 | п.м. | 590.4445 | 654684.8616 | 5876.64 | 5.3 | ТПП 200х1 | 318.15 | 2.118
| КФ | 0 | м2 | 1868 |  |  | 5 | ТПС 145х1,5 | 521.85 | 2.8
вн.ок | МП 20 0,5мм | 1108.8 | м2 | 787.75 |  |  | 5.3 | ТПС 195х1,5 | 618.45 | 3.09 | элемент | руб/м.кв(окр) | руб/м.кв(оц) | вес кг/м.кв.
| Накладные расходы: | 5% |  |  | 67578.2525 |  |  | ПШ 61х1 | 223 | 1.63 | С-13 0,5мм | #N/A | #N/A | 4.6
| Итого стены |  |  |  | 1419143.3035 | 9709.3533 |  | ПШ 28х0,7 | #N/A | 0.78
3 | Перегородки | [6 empty] | ПШ 40х1 | 190 | 1.4 | МП 20 0,5мм | 787.75 | 590.4445 | 5.3
| ТПП 110х1 | 0 | п.м. | 218.4 | 0 | 0 | 1.406
окр | МП 20 0,5мм | 0 | м2 | 787.75 | 0 | 0 | 5.3 |  |  |  | С-8 0,5 мм | 1 | 555 | 4.6
| Накладные расходы: | 5% |  |  | 0
| Итого |  |  |  | 0 | 0 |  |  |  |  | Сайдинг | 1035
3 | Водосток |  |  | ф 150мм |  |  |  | ф100 |  |  | ПФ | 1255 |  | 5
| Труба | 48 | п.м. | 840 | 40320 | 72 | 1.5 | 585 |  |  | КФ | 1868
| Желоб | 120 | п.м. | 635 | 76200 | 180 | 1.5 | 466 |  |  | С-44 0,5мм | 868.25 | 648.531 | 5.3
| Держатель трубы | 24 | шт. | 413 | 9912 | 12 | 0.5 | 351
| Держатель желоба | 171.4286 | шт. | 413 | 70800 | 85.7143 | 0.5 | 351 |  |  | С-44 0,7мм | 1265 | 924.6115 | 7.4
| Заглушка желоба | 4 | шт. | 146 | 584 | 2 | 0.5 | 129
| Колено сливное | 8 | шт. | 495 | 3960 | 4 | 0.5 | 463 |  |  | Н-60 0,7 | 0 | 0 | 8.8
| Колено угловое | 16 | шт. | 495 | 7920 | 8 | 0.5 | 463
| Соединитель желоба | 24 | шт. | 309 | 7416 | 12 | 0.5 | 64 |  |  | Н-35 0,7 | 0 |  | 7.4
| Патрубок | 8 | шт. | 408 | 3264 | 4 | 0.5 | 352
| Накладные расходы: | 5% |  |  | 11018.8
| ИТОГО водосток |  |  |  | 231394.8 | 379.7143
3 | Кровля
[8 empty] | элемент | ок р/шт | оц р/шт | вес кг/п.м
| Фронтон (2м) | 14 | шт. | 747.5 | 10465 | 14.42 | 1.03 | Конек
вн.ок | МП 20 0,5 | 792 | м2 | 787.75 |  |  | 5.3 | Фронон | 920 | 747.5 | 1.03
нар.ок | С-44 0,7мм | 845.46 | м2 | 924.6115 | 781722.0388 | 6256.404 | 7.4 | Уголок 50х50 вн | 736 | #N/A | 0.93
| Снегозадержатель | 0 | шт. | 2071 | 0 | 0 | 4 | Уголок 50х50 нар | 736 |  | 0.93
[8 empty] | Уголок 85х85 вн | 339.5 | 747.5 | 2.3
| Накладные расходы: | 5% |  |  | 39609.3519 |  |  | Уголок 85х85 нар | 920 | 747.5 | 2.3
| Итого кровля |  |  |  | 831796.3907 | 6270.824
|  | Итого материалы: |  |  | 4439371.601 | 26970.3173
ДОПОЛНИТЕЛЬНЫЕ МАТЕРИАЛЫ
1 | Каркас | [6 empty] | тр кв | п.в,т/п.м
| Саморез 5,5x25 | 5830 | шт. | 1.6215 | 9453.345 | 25.069 | 0.0043 | 80*4 | 0.0096 | стойки перег | 0
| Дюбель гвоздь 6х60 | 289 | шт. | 4.1285 | 1193.1365 | 1.3872 | 0.0048 | 120*4 | 0.01457 | Средний вес фасонки |  | Вес фасонок на раму
| Болт М12х40 | 187 | шт. | 12.88 | 2408.56 | 9.35 | 0.05 | 160*4 | 0.02433 | 0.06 | т | 298 | кг
| Гайка М12 | 187 | шт. | 4.255 | 795.685 | 2.992 | 0.016 |  |  |  |  | М16х50(на раму) |  | 452
| Шайба 12 | 187 | шт. | 1.035 | 193.545 | 0.935 | 0.005 | уголки |  | количество рам |  | длина | высота | шаг
[5 empty] | 0 | 0 | 0.19 | 63*5 | 0.00481 | 11 | шт | 60 | 6 | 6
[5 empty] | 0 | 0 | 0.071 | 75*5 | 0.0058
[8 empty] | 80*6 | 0.0074 | гор.св/м | 8.4853
| Болт М16х50 | 4972 | шт. | 30.015 | 149234.58 | 596.64 | 0.12 | 90*6 | 0.0084 | дл верт св | 8.4853
| Гайка М16 | 4972 | шт. | 10.6375 | 52889.65 | 183.964 | 0.037 | 100*7 | 0.01079 | Количество распорок из трубы |  |  | РАСПОРКИ ПГС
| Шайба 16 пруж | 4972 | шт. | 2.99 | 14866.28 | 54.692 | 0.011 | 110*7 | 0.01189 | 2 | шт |  | 2
| Конструкции из труб | 1.5517 | т | 179400 | 278379.7422 | 1551.7265 | 1000 | 125*8 | 0.0155
5.2143 | Уголок | 0.38454 | т | 183430 | 70535.4351 | 384.536 | 1000 | 140*9 | 0.01941
[7 empty] | 1000 | 179400 |  | 167900
| Лист (фасонки) | 3.278 | т | 173650 | 569224.7 | 3278 | 1000 | 183430 | Л.Ме/Ст3 | 172500
| Накладные расходы: | 5% |  |  | 57458.7329 |  |  | 173650 |  | 164890
| Итого каркас |  |  |  | 1206633.3917 | 6089.2917 |  | 0.007242
2 | Стена
| Саморез 4,8x20 | 8870.4 | шт. | 2.346 | 20809.9584 | 23.063 | 0.0026 |  | ок | оц
| Штрипс (защита рам) | 0 | м2 | 1786.4 | 0 | 0 | 14 | Саморез 4,8x20 | 2.346 | 1.8975
| С/П 150 | 1007.34 | м2 | 2278 |  |  | 28.4 |  | 5 | 4и3 | 2
| с\з 5,5х240 | 8058.72 | шт. | 145.7 |  |  | 0.005
| Шнур упл | 2350.46 | м.п | 63.25
| ГВЛ | 864 | м2 | 280.6 |  |  | 10 | Утеплитель | 3450 | 4150 | 4650
| саморез 3,5х25 | 17280 | шт. | 0.92 |  |  | 0.003 |  | 4140
| ПС 50х50 (под гвл) | 2640 | п.м. | 241.5 |  |  | 0.7
| Утеплитель | 154.035 | м3 | 4140 |  |  | 20
| ИзоспанВ | 1166.4 | м2 | 42 |  |  | 0.2
| Изоспан АМ | 1166.4 | м2 | 89.14 |  |  | 0.2
| Накладные расходы: | 5% |  |  | 1040.4979 |  |  | 6 | пл панели м2
| Итого стена |  |  |  | 21850.4563 | 23.063
3 | Перегородки | [6 empty] | ГВЛ | 280.6
| саморез 4,2*16 | 0 | шт. | 0.6095 | 0 | 0 | 0.002 | ГКЛ
| СП 100 | 0 | м2 | 4185.5 |  |  | 20.1 | ГВЛВ | 337.7167
| с\з 5,5х160 | 0 | шт. | 71.1 |  |  | 0.005
| утеплитель 100мм | 0 | м3 | 4140 | 0 | 0 | 30
| Саморез 4,8x20 | 0 |  | 2.346 | 0 | 0 | 0.003 |  |  |  | Стены | Кровля | вес
| ГВЛ | 0 | м2 | 280.6 |  |  | 10 |  |  | СП 80 | 4048 | 2920 | 18.2
| саморез 3,5х25 | 0 | шт. | 0.92 |  |  | 0.003 |  |  | СП 100 | 4185.5 | 4471.5 | 20.1
| Накладные расходы: | 5% |  |  | 0 |  |  |  |  | СП 150 | 4746.5 | 4983 | 24.85
| Итого перегородки |  |  |  | 0 | 0 |  |  |  | СП 120 | 4449.5 | 4730 | 22
3 | Кровля | [8 empty] | СП 200 | 5137 | 5417.5 | 29.6
| Саморез 4,8x20 | 13099.68 | шт. | 2.346 | 30731.8493 | 34.0592 | 0.0026 |  |  | СП 250 | 6682.5 | 6979.5 | 36.85
| Утеплитель | 147.6 | м3 | 3450 |  |  | 17 |  |  | с\з 5,5х115 | 43.1
| С/П 200 | 756 | м2 | 2613 |  |  | 33 |  |  | с\з 5,5х140 | 51.9
| Саморез 5,5х240 | 6048 | шт. | 74 |  |  | 0.005 |  |  | с\з 5,5х190 | 94.8
| Шнур упл | 1462.1915 | п.м. | 63.25
| ГВЛ на рамы | 673.75 | м2 | 280.6 |  |  | 10 |  |  | с\з 5,5х160 | 71.1
| саморез 3,5х25 | 20212.5 | м2 | 0.92 |  |  | 0.003 |  |  | с\з 5,5х240 | 145.7
| Линотерм | 1220 | п.м. | 69 | [5 empty] | с\з 5,5х285 | 188.9
| ИзоспанВ | 900 | м2 | 42 |  |  | 0.2
| Изоспан АМ | 900 | м2 | 89.14 | 80226 | 180 | 0.2 | 10 | кол*во прогонов
| Накладные расходы: | 5% |  |  | 5547.8925 | 0 |  | Площадь обьекта
| Итого кровля |  |  |  | 116505.7417 | 214.0592 |  | 720 | м/кв
| Итого дополнительные материалы: |  |  |  | 1344989.5897 | 6326.4139
| Рекомендуемая цена реализации |  |  |  | 5784361.1907
| Упаковка |  |  | 2% | 115687.2238
| ИТОГО Цена + упаковка |  |  |  | 5900048.4145
|  |  | Цена м.кв | 8194.5117 | Вес на м.кв | 46.2455
| ПРОЕКТНЫЕ РАБОТЫ | альбом
|  | АС, КМ, КМД |  |  |  | р.д.
| окна/ворота/двери |  |  |  | 0
| Каркас |  |  | 2979505.6574 |  |  | 5900048.4145 |  |  |  | Общий периметр | 0
| Ограждающие конструкции |  |  | 2295958.4881 |  |  |  |  | Проемы
| Перекупные материалы |  |  | 388561.573 |  |  |  |  | ширина, м | высота, м | кол-во | площадь, м2 | Цена за м2 | отм низа окна
| ГКЛ/ГВЛ, ЖБ Плиты, Кирпич | [6 empty] | окна | 2 | 0.5 | 0 | 0 | 5914.2857 | 2
| Перегородки |  |  | 0 |  |  |  | двери | 1 | 2.1 | 0 | 0 | 26164.0212
| Водосток |  |  | 231394.8 |  |  |  | ворота | 4.5 | 4.5 | 0 | 0 | 35500
| СТОИМОСТЬ ПРОЕКТИРОВАНИЯ |  |  |  |  | р.
Расчет условный
|  | расход на 1м2 |  |  |  | цена ед.
0 | ПП 110x1 | 1 | 0 | п.м | перегородки | 93
| Z обр профиль | 2 | 0 | п.м |  | 61 | 0 | количество температурных блоков кранового пути
| саморез 4,2*16 | 10 | 0 | шт |  | 0.33
| утеплитель 100мм | 0.11 | 0 | м3 |  | 1741
| ПС-13 | 2.2 | 0 | м2 |  | 210 | цена | вес ед | вес,кг
| саморез 4,8*20 | 14 | 0 | шт |  | 2.63 | 0 | 1.56 | 0
[7 empty] | 0 | 1.15 | 0
[7 empty] | 0 | 0.0018 | 0
[7 empty] | 0 | 22 | 0
[7 empty] | 0 | 4.412 | 0
[7 empty] | 0 | 0.0053 | 0
[7 empty] | 0 |  | 0
[7 empty] | 0 | с-13 на перегородках
Note on C5: Nata: Заполнять только голубые ячейки
Note on B34: 111: Стеновье стойки и прогоны
Note on B37: 111: Нщ5 по фундаменту
Note on B63: 111: Нщ3 по коню
Note on I143: Nata: Черняк под ворота считать вручную!!!